## Cardenas_vanesa
Urbanización : AZIRUNI III ETAPA Sector los Girasoles, Puno, Puno, Puno
Costos a Junio de 2009
Area del lote: 126 y 135 m2. AC = 40m2. Frentes de 7 y 7.5m2
Cliente | XXX |  |  |  |  | Costo al |  | 2009-06-30
Item | Descripción | Und. |  | Metrado |  | Precio S/. |  | Parcial S/.
1 | ESTRUCTURA | [6 empty] | 16833.77
1.01 | TRABAJOS COMPLEMENTARIOS | [6 empty] | 93.89
2001-01-01 | CASETA DE GUARDIANIA Y ALMACEN | GLB |  | 1 |  | 93.89 |  | 93.89
1.02 | OBRAS PROVISIONALES | [6 empty] | 142.45
2001-02-01 | LIMPIEZA DE TERRENO MANUAL | m2 |  | 48.52 |  | 1.79 |  | 86.85
2002-02-01 | TRAZO Y REPLANTEO | m2 |  | 38.75 |  | 0.88 |  | 34.1
2003-02-01 | TRAZO DE NIVELES Y REPLANTEO DURANTE EL PROCESO | m2 |  | 25.6 |  | 0.84 |  | 21.5
1.03 | MOVIMIENTO DE TIERRAS | [6 empty] | 1037.84
2001-03-01 | EXCAVACION DE ZANJAS PARA CIMIENTOS | m3 |  | 19.5 |  | 21.37 |  | 416.72
2002-03-01 | NIVELACION INTERIOR Y COMPACTACION | m2 |  | 54.32 |  | 2.72 |  | 147.75
2003-03-01 | RELLENO MANUAL CON MATERIAL DE PRESTAMO | m3 |  | 3.7 |  | 27.94 |  | 103.38
2004-03-01 | ELIMINACION MATERIAL EXCEDENTE | m3 |  | 18.98 |  | 4.99 |  | 94.71
2005-03-01 | RELLENO COMPACTADO EN LOTES CON MATERIAL PROPIO | m3 |  | 12.9 |  | 21.34 |  | 275.29
1.04 | OBRAS DE CONCRETO SIMPLE | [6 empty] | 3368.27
2001-04-01 | CIMIENTOS CORRIDOS | m3 |  | 12.65 |  | 148.75 |  | 1881.69
2002-04-01 | CONCRETO PARA SOBRECIMIENTOS | m3 |  | 1.34 |  | 202.31 |  | 271.1
2003-04-01 | ENCOFRADO Y DESENCOFRADO EN SOBRECINIENTOS | m2 |  | 17.85 |  | 23.14 |  | 413.05
2004-04-01 | CONCRETO EN FALSOPISO | m2 |  | 33.73 |  | 23.79 |  | 802.44
1.05 | OBRAS DE CONCRETO ARMADO | [6 empty] | 9619.57
2001-05-01 | SOBRECIMINETOS REFORZADOS | [6 empty] | 1152.34
01.05.01.01 | CONCRETO EN SOBRECIMIENTO REFORZADO | m3 |  | 1.67 |  | 213.96 |  | 357.31
01.05.01.02 | ENCOFRADO Y DESENCOFRADO EN SOBRECIMIENTO REFORZADO | m2 |  | 20.25 |  | 23.14 |  | 468.59
01.05.01.03 | ACERO ESTRUCTURAL PARA SOBRE CIMIENTO REFORZADO | kg |  | 79.62 |  | 4.1 |  | 326.44
2002-05-01 | COLUMNAS | [6 empty] | 3852.92
01.05.02.01 | CONCRETO EN COLUMNAS | m3 |  | 4.58 |  | 332.13 |  | 1521.16
01.05.02.02 | ENCOFRADO Y DESENCOFRADO EN COLUMNAS | m2 |  | 22.94 |  | 41.91 |  | 961.42
01.05.02.03 | ACERO ESTRUCTURAL PARA COLUMNAS | kg |  | 328.62 |  | 4.17 |  | 1370.35
2003-05-01 | VIGAS | [6 empty] | 1744.11
01.05.03.01 | CONCRETO EN VIGAS | m3 |  | 1.86 |  | 312.96 |  | 582.11
01.05.03.02 | ENCOFRADO Y DESENCOFRADO EN VIGAS | m2 |  | 5.09 |  | 42.46 |  | 216.12
01.05.03.03 | ACERO ESTRUCTURAL PARA VIGAS | kg |  | 226.83 |  | 4.17 |  | 945.88
2004-05-01 | LOSAS ALIGERADAS | [6 empty] | 2870.21
01.05.04.01 | CONCRETO EN LOSAS ALIGARADAS | m3 |  | 1.98 |  | 301.01 |  | 596
01.05.04.02 | ENCOFRADO Y DESENCOFRADO EN LOSAS ALIGERADSA | m2 |  | 30.93 |  | 30.51 |  | 943.67
01.05.04.03 | ACERO ESTRUCTURAL PARA LOSAS ALIGERADAS | kg |  | 205.48 |  | 4.17 |  | 856.85
01.05.04.04 | LADRILLO HUECO DE ARCILLA PARA TECHO ALIGERADO | und |  | 248 |  | 1.91 |  | 473.68
1.06 | MUROS | [6 empty] | 2571.74
2001-06-01 | MUROS DE LADRILLO KK DE SOGA | m2 |  | 66.66 |  | 38.58 |  | 2571.74
2 | ARQUITECTURA | [6 empty] | 7969.46
2.01 | REVOQUES ENLUCIDOS Y MOLDURAS | [6 empty] | 2439.19
2001-01-02 | TARRAJEO EN INTERIORES | m2 |  | 86.05 |  | 14.2 |  | 1221.91
2002-01-02 | TARRAJEO EN EXTERIORES | m2 |  | 36.27 |  | 14.17 |  | 513.95
2003-01-02 | VESTIDURA DE DERRAMES EN PUERTAS, VENTANAS Y VANOS | ML |  | 41.5 |  | 8.7 |  | 361.05
Item | Descripción | Und. |  | Metrado |  | Precio S/. |  | Parcial S/.
2004-01-02 | TARRAJEO LAVADERO DE COCINA | m2 |  | 2.1 |  | 19.68 |  | 41.33
2005-01-02 | PARED CERAMICO NACIONAL | m2 |  | 8.06 |  | 37.34 |  | 300.96
2.02 | CIELORRASOS | [6 empty] | 962.09
2001-02-02 | CIELORRASOS | m2 |  | 35.19 |  | 27.34 |  | 962.09
2.03 | PISOS Y PAVIMENTOS | [6 empty] | 1208.93
2001-03-02 | PISOS DE CONCRETO COLOREADO FROTACHADO | m2 |  | 24.17 |  | 28.84 |  | 697.06
2002-03-02 | PISO DE LOSETA VENECIANA DE COLOR CLARO | m2 |  | 9.58 |  | 46.94 |  | 449.69
2003-03-02 | MAYOLICA LAVADERO COCINA | m2 |  | 1.42 |  | 43.79 |  | 62.18
2.04 | CONTRAZOCALOS | [6 empty] | 56.98
2001-04-02 | CONTRAZOCALO CEMENTO | ml |  | 7 |  | 8.14 |  | 56.98
2.05 | CARPINTERIA DE MADERA | [6 empty] | 1040
2001-05-02 | PUERTAS DE MADERA CON MARCO | 1 |  | 2 |  | 380 |  | 760
2002-05-02 | PUERTA CONTRAPLACADA CON MARCO | 1 |  | 1 |  | 280 |  | 280
2.06 | CERRAJERIA | [6 empty] | 136.97
2001-06-02 | BISAGRA ALUMINIZADA | pza |  | 9 |  | 4.46 |  | 40.14
2002-06-02 | CERRADURA PARA PUERTA PRINCIPAL PESADA | pza |  | 2 |  | 35.23 |  | 70.46
2003-06-02 | CERRADURA PTA.BAÑO | pza |  | 1 |  | 26.37 |  | 26.37
2.07 | VIDRIOS, CRISTALES Y SIMILARES | [6 empty] | 815
2001-07-02 | VIDRIO 2 DOBLE SISTEMA MODULAR EN 4MM | pza |  | 3 |  | 250 |  | 750
2002-07-02 | VIDRIO DOBLE SISTEMA MODULAR EN 4MM | pza |  | 1 |  | 65 |  | 65
2.08 | PINTURA | [6 empty] | 969.14
2001-08-02 | PINTURA VINILICA EN CIELO RASO | m2 |  | 35.19 |  | 5.19 |  | 182.64
2002-08-02 | PINTURA VINILICA EN MUROS EXTERIORES 2 | m2 |  | 36.27 |  | 7.26 |  | 263.32
2003-08-02 | PINTURA VINILICA EN MUROS INTERIORES | m2 |  | 86.05 |  | 6.08 |  | 523.18
2.09 | CUBIERTAS | [6 empty] | 255.74
2001-09-02 | COBERTURA DE TECHO | m2 |  | 40.21 |  | 6.36 |  | 255.74
2.1 | VARIOS | [6 empty] | 85.42
2001-10-02 | LIMPIEZA GENERAL DE OBRA | GLB |  | 1 |  | 85.42 |  | 85.42
3 | INSTALACIONES SANITARIAS | [6 empty] | 3177.87
3.01 | APARATOS Y ACCESORIOS SANITARIOS | [6 empty] | 629.54
2001-01-03 | INODORO TANQUE BAJO | pza |  | 1 |  | 265.83 |  | 265.83
2002-01-03 | LAVATORIO DE PARED | pza |  | 1 |  | 137.53 |  | 137.53
2003-01-03 | LAVADERO DE COCINA DE ACERO INOXIDABLE | pza |  | 1 |  | 161.2 |  | 161.2
2004-01-03 | DUCHA CROMADA INCL.ACCESORIOS | und |  | 1 |  | 64.98 |  | 64.98
3.02 | SISTEMA DE DESAGUE | [6 empty] | 1466.35
2001-02-03 | SALIDAS DE PVC SAL PARA DESAGUE DE 2" | pto |  | 7 |  | 45.06 |  | 315.42
2002-02-03 | SALIDAS DE PVC SAL PARA DESAGUE DE 4" | pto |  | 3 |  | 59.03 |  | 177.09
2003-02-03 | SALIDAS DE PVC SAL PARA VENTILACION DE 2" | pto |  | 1 |  | 37.35 |  | 37.35
2004-02-03 | SALIDAS DE PVC SAL PARA AGUAS PLUVIALES DE 3" | pto |  | 2 |  | 31.85 |  | 63.7
2005-02-03 | TUBERIA DE PVC SAL 4" | m |  | 20 |  | 20.67 |  | 413.4
2006-02-03 | TUBERIA DE PVC SAL 2" | m |  | 17 |  | 16.18 |  | 275.06
2007-02-03 | REGISTRO DE BRONCE 2", PROVISION Y COLOCACION | und |  | 1 |  | 17.01 |  | 17.01
2008-02-03 | REGISTRO DE BRONCE 4", PROVICION Y COLOCACIÓN | pza |  | 1 |  | 17.16 |  | 17.16
2009-02-03 | SUMIDERO DE BRONCE 2", PROVISION Y COLOCACION | und |  | 3 |  | 18.68 |  | 56.04
2010-02-03 | SOMBRERO VENTILACION PVC DE 2" | pza |  | 1 |  | 7.59 |  | 7.59
2011-02-03 | CAJA DE REG. ALB. 12" X 24" C/TAPA CONCRETO | pza |  | 1 |  | 86.53 |  | 86.53
3.03 | SISTEMA DE AGUA FRIA Y CONTRA INCENDIO | [6 empty] | 925.69
2001-03-03 | SALIDA DE AGUA FRIA CON TUBERIA DE PVC-SAP 1/2" | pto |  | 6 |  | 49.87 |  | 299.22
Item | Descripción | Und. |  | Metrado | Precio S/. |  | Parcial S/.
2002-03-03 | RED DE DISTRIBUCION TUBERIA DE 1/2" PVC-SAP | m |  | 25.5 | 10.43 |  | 265.97
2003-03-03 | VALVULAS DE COMPUERTA DE BRONCE DE 1/2" | pza |  | 4 | 67.14 |  | 268.56
2004-03-03 | LLAVE DE RIEGO CON GRIFO DE 1/2" | pza |  | 2 | 45.97 |  | 91.94
3.04 | OTROS | [5 empty] | 156.29
2001-04-03 | PRUEBA HIDRAULICA TUBERIA INST/DOMICIL AGUA | ML |  | 26.35 | 3 |  | 79.05
2002-04-03 | MESA PARA LAVATORIO DE COCINA | und |  | 1 | 77.24 |  | 77.24
4 | INSTALACIONES ELECTRICAS | [5 empty] | 1410.19
4.01 | INSTALACIONES ELECTRICAS | [5 empty] | 909.79
2001-01-04 | SALIDA DE TECHO | pto |  | 5 | 50.99 |  | 254.95
2002-01-04 | SALIDA PARA TOMACORRIENTES | pto |  | 5 | 69.19 |  | 345.95
2003-01-04 | SALIDA PARA TOMACORRIENTE MIXTO | pto |  | 1 | 50.03 |  | 50.03
2004-01-04 | SALIDA DE FUERZA PARA COCINA | pto |  | 1 | 65.58 |  | 65.58
2005-01-04 | SALIDA PARA TELEFONO DIRECTO | pto |  | 1 | 62.91 |  | 62.91
2006-01-04 | SALIDA PARA ANTENA DE TELEVISION | pto |  | 1 | 52.7 |  | 52.7
2007-01-04 | SALIDA PARA TIMBRE TIPO GONG | pto |  | 1 | 77.67 |  | 77.67
4.02 | TABLEROS Y CUCHILLAS | [5 empty] | 109.58
2001-02-04 | TABLEROS DISTRIBUCION | und |  | 1 | 109.58 |  | 109.58
4.03 | CONEXION A RED EXTERNA | [5 empty] | 390.82
2001-03-04 | CONEXION A RED EXTERNA | und |  | 1 | 159.59 |  | 159.59
2002-03-04 | MURETE DE CONCRETO | und |  | 1 | 231.23 |  | 231.23
COSTO DIRECTO ( NUEVOS SOLES ) | [6 empty] | 29391.29
FUENTE: Elaboración propia
TOTAL AREA TECHADA (M2) PARA UNA VIVIENDA |  |  | 40
COSTO DIRECTO POR M2 DE AREA TECHADA (NUEVOS SOLES) |  |  | 734.78
TIPO DE CAMBIO PROMEDIO (JULIO 2009) S/. x US$ |  |  | 2.7
COSTO DIRECTO POR M2 DE AREA TECHADA (US$) |  |  | 267.19

## Unitarios2009
Year | Source | Party | Type | Region | Unit value
2009 | RM 296-2009-Vivienda | Walls | C | Sierra | 162.66
2009 | RM 296-2009-Vivienda | Roof | C | Sierra | 119.99
2009 | RM 296-2009-Vivienda | Floor | G | Sierra | 27.71
2009 | RM 296-2009-Vivienda | Door and window | F | Sierra | 38.13
2009 | RM 296-2009-Vivienda | Coating | F | Sierra | 44.84
2009 | RM 296-2009-Vivienda | Toilet | C | Sierra | 38.16
2009 | RM 296-2009-Vivienda | Electricals | E | Sierra | 43.45 | my area | my official cost
[5 empty] | 474.94 | 40 | 18997.6

## mis_parties_CV
Cardenas Vanessa (2009)
40
|  | Units | Quantity | Unit Cost | Partial | Total | Relative | Per unit
Extras included in core | [5 empty] | 2319.9298 | 7.8933 | 57.9982 | per m2 of built area
| MAYOLICA LAVADERO COCINA | m2 | 1.42 | 43.79 | 62.1818
| PUERTAS DE MADERA CON MARCO | pza | 2 | 380 | 760
| CERRADURA PARA PUERTA PRINCIPAL PESADA | pza | 2 | 35.23 | 70.46
| LAVADERO DE COCINA DE ACERO INOXIDABLE | pza | 1 | 161.2 | 161.2
| SALIDAS DE PVC SAL PARA AGUAS PLUVIALES DE 3" | pto | 2 | 31.85 | 63.7
| REGISTRO DE BRONCE 2", PROVISION Y COLOCACION | und | 1 | 17.01 | 17.01
| CAJA DE REG. ALB. 12" X 24" C/TAPA CONCRETO | pza | 1 | 86.53 | 86.53
| TARRAJEO LAVADERO DE COCINA | m2 | 2.1 | 19.68 | 41.328
| LLAVE DE RIEGO CON GRIFO DE 1/2" | pza | 2 | 45.97 | 91.94
| PRUEBA HIDRAULICA TUBERIA INST/DOMICIL AGUA | ML | 26.35 | 3 | 79.05 |  |  |  |  | One room of 2.7*2.7 in 2009 | [6 empty] | One room of 2.7*2.7 in 2009
| MESA PARA LAVATORIO DE COCINA | und | 1 | 77.24 | 77.24 |  |  |  |  | Room with one wall in ground | [6 empty] | Room with one wall ABOVE ground
| SALIDA PARA TOMACORRIENTE MIXTO | pto | 1 | 50.03 | 50.03 | [5 empty] | Ground extras | per sqm of built area | 7.29 | 142.5226 | 1038.9896
| SALIDA DE FUERZA PARA COCINA | pto | 1 | 65.58 | 65.58 | [5 empty] | General expenses | unit | 1 | 179.31 | 179.31 |  |  | General expenses | unit | 1 | 179.31 | 179.31
| SALIDA PARA TELEFONO DIRECTO | pto | 1 | 62.91 | 62.91 | [5 empty] | Walls | per sqm of walls | 7.29 | 161.8536 | 1179.9125 |  |  | Walls | per sqm of walls | 7.29 | 161.8536 | 1179.9125
| SALIDA PARA ANTENA DE TELEVISION | pto | 1 | 52.7 | 52.7 | [5 empty] | Ceiling | per sqm of ceiling | 7.29 | 178.1679 | 1298.8443 |  |  | Ceiling | per sqm of ceiling | 7.29 | 178.1679 | 1298.8443
| SALIDA PARA TIMBRE TIPO GONG | pto | 1 | 77.67 | 77.67 | [5 empty] | Floor | per sqm of finished floor | 7.29 | 33.9777 | 247.6976 |  |  | Floor | per sqm of finished floor | 7.29 | 33.9777 | 247.6976
| TABLEROS DISTRIBUCION | und | 1 | 109.58 | 109.58 | [5 empty] | Partial total |  |  |  | 3944.7541 |  |  | Partial total |  |  |  | 2905.7644
| CONEXION A RED EXTERNA | und | 1 | 159.59 | 159.59 |  |  |  |  | 0.15 | Access |  |  |  | 591.7131 |  | 0.15 | Access |  |  |  | 435.8647
| MURETE DE CONCRETO | und | 1 | 231.23 | 231.23 |  |  |  |  | 0.15 | Bathroom |  |  |  | 2837.086 |  | 0.15 | Bathroom |  |  |  | 2681.2376
General expenses | [5 empty] | 179.31 | 0.61008 | 179.31 | Unit |  | TOTAL |  |  |  | 7373.5532 | 25.0875 |  | TOTAL |  |  |  | 6022.8667 | 20.492
| CASETA DE GUARDIANIA Y ALMACEN | GLB | 1 | 93.89 | 93.89 |  |  |  |  | Room with two walls in ground | [6 empty] | Room with two walls ABOVE ground
| LIMPIEZA GENERAL DE OBRA | GLB | 1 | 85.42 | 85.42 | [5 empty] | Ground extras | per sqm of built area | 7.29 | 142.5226 | 1038.9896
Ground extras | [5 empty] | 5700.9032 | 19.3966 | 142.5226 | per m2 of built area |  | General expenses | unit | 1 | 179.31 | 179.31 |  |  | General expenses | unit | 1 | 179.31 | 179.31
| LIMPIEZA DE TERRENO MANUAL | m2 | 48.52 | 1.79 | 86.8508 | [5 empty] | Walls | per sqm of walls | 14.58 | 161.8536 | 2359.8251 |  |  | Walls | per sqm of walls | 14.58 | 161.8536 | 2359.8251
| TRAZO Y REPLANTEO | m2 | 38.75 | 0.88 | 34.1 | [5 empty] | Ceiling | per sqm of ceiling | 7.29 | 178.1679 | 1298.8443 |  |  | Ceiling | per sqm of ceiling | 7.29 | 178.1679 | 1298.8443
| TRAZO DE NIVELES Y REPLANTEO DURANTE EL PROCESO | m2 | 25.6 | 0.84 | 21.504 | [5 empty] | Floor | per sqm of finished floor | 7.29 | 33.9777 | 247.6976 |  |  | Floor | per sqm of finished floor | 7.29 | 33.9777 | 247.6976
| EXCAVACION DE ZANJAS PARA CIMIENTOS | m3 | 19.5 | 21.37 | 416.715 | [5 empty] | Partial total |  |  |  | 5124.6666 |  |  | Partial total |  |  |  | 4085.677
| NIVELACION INTERIOR Y COMPACTACION | m2 | 54.32 | 2.72 | 147.7504 |  |  |  |  | 0.15 | Access |  |  |  | 768.7 |  | 0.15 | Access |  |  |  | 612.8515
| RELLENO MANUAL CON MATERIAL DE PRESTAMO | m3 | 3.7 | 27.94 | 103.378 |  |  |  |  | 0.15 | Bathroom |  |  |  | 3014.0729 |  | 0.15 | Bathroom |  |  |  | 2858.2244
| ELIMINACION MATERIAL EXCEDENTE | m3 | 18.98 | 4.99 | 94.7102 | [5 empty] | TOTAL |  |  |  | 8907.4395 | 30.3064 |  | TOTAL |  |  |  | 7556.753 | 25.7109
| RELLENO COMPACTADO EN LOTES CON MATERIAL PROPIO | m3 | 12.9 | 21.34 | 275.286 |  |  |  |  | Room with three walls in ground | [6 empty] | Room with three walls ABOVE ground
| CIMIENTOS CORRIDOS | m3 | 12.65 | 148.75 | 1881.6875 | [5 empty] | Ground extras | per sqm of built area | 7.29 | 142.5226 | 1038.9896
| CONCRETO PARA SOBRECIMIENTOS | m3 | 1.34 | 202.31 | 271.0954 | [5 empty] | General expenses | unit | 1 | 179.31 | 179.31 |  |  | General expenses | unit | 1 | 179.31 | 179.31
| ENCOFRADO Y DESENCOFRADO EN SOBRECINIENTOS | m2 | 17.85 | 23.14 | 413.049 | [5 empty] | Walls | per sqm of walls | 21.87 | 161.8536 | 3539.7376 |  |  | Walls | per sqm of walls | 21.87 | 161.8536 | 3539.7376
| CONCRETO EN FALSOPISO | m2 | 33.73 | 23.79 | 802.4367 | [5 empty] | Ceiling | per sqm of ceiling | 7.29 | 178.1679 | 1298.8443 |  |  | Ceiling | per sqm of ceiling | 7.29 | 178.1679 | 1298.8443
| CONCRETO EN SOBRECIMIENTO REFORZADO | m3 | 1.67 | 213.96 | 357.3132 | [5 empty] | Floor | per sqm of finished floor | 7.29 | 33.9777 | 247.6976 |  |  | Floor | per sqm of finished floor | 7.29 | 33.9777 | 247.6976
| ENCOFRADO Y DESENCOFRADO EN SOBRECIMIENTO REFORZADO | m2 | 20.25 | 23.14 | 468.585 | [5 empty] | Partial total |  |  |  | 6304.5791 |  |  | Partial total |  |  |  | 5265.5895
| ACERO ESTRUCTURAL PARA SOBRE CIMIENTO REFORZADO | kg | 79.62 | 4.1 | 326.442 |  |  |  |  | 0.15 | Access |  |  |  | 945.6869 |  | 0.15 | Access |  |  |  | 789.8384
Walls | [5 empty] | 10789.1591 | 36.7087 | 161.8536 | per m2 of wall | 0.15 | Bathroom |  |  |  | 3191.0598 |  | 0.15 | Bathroom |  |  |  | 3035.2113
| CONCRETO EN COLUMNAS | m3 | 4.58 | 332.13 | 1521.1554 | [5 empty] | TOTAL |  |  |  | 10441.3258 | 35.5252 |  | TOTAL |  |  |  | 9090.6393 | 30.9297
| ENCOFRADO Y DESENCOFRADO EN COLUMNAS | m2 | 22.94 | 41.91 | 961.4154 |  |  |  |  | Room with four walls in ground | [6 empty] | Room with four walls ABOVE ground
| ACERO ESTRUCTURAL PARA COLUMNAS | kg | 328.62 | 4.17 | 1370.3454 | [5 empty] | Ground extras | per sqm of built area | 7.29 | 142.5226 | 1038.9896
| MUROS DE LADRILLO KK DE SOGA | m2 | 66.66 | 38.58 | 2571.7428 | [5 empty] | General expenses | unit | 1 | 179.31 | 179.31 |  |  | General expenses | unit | 1 | 179.31 | 179.31
| TARRAJEO EN INTERIORES | m2 | 86.05 | 14.2 | 1221.91 | [5 empty] | Walls | per sqm of walls | 29.16 | 161.8536 | 4719.6502 |  |  | Walls | per sqm of walls | 29.16 | 161.8536 | 4719.6502
| TARRAJEO EN EXTERIORES | m2 | 36.27 | 14.17 | 513.9459 | [5 empty] | Ceiling | per sqm of ceiling | 7.29 | 178.1679 | 1298.8443 |  |  | Ceiling | per sqm of ceiling | 7.29 | 178.1679 | 1298.8443
| VESTIDURA DE DERRAMES EN PUERTAS, VENTANAS Y VANOS | ML | 41.5 | 8.7 | 361.05 | [5 empty] | Floor | per sqm of finished floor | 7.29 | 33.9777 | 247.6976 |  |  | Floor | per sqm of finished floor | 7.29 | 33.9777 | 247.6976
| PUERTA CONTRAPLACADA CON MARCO | pza | 1 | 280 | 280 | [5 empty] | Partial total |  |  |  | 7484.4917 |  |  | Partial total |  |  |  | 6445.5021
| BISAGRA ALUMINIZADA | pza | 9 | 4.46 | 40.14 |  |  |  |  | 0.15 | Access |  |  |  | 1122.6738 |  | 0.15 | Access |  |  |  | 966.8253
| VIDRIO 2 DOBLE SISTEMA MODULAR EN 4MM | pza | 3 | 250 | 750 |  |  |  |  | 0.15 | Bathroom |  |  |  | 3368.0467 |  | 0.15 | Bathroom |  |  |  | 3212.1982
| VIDRIO DOBLE SISTEMA MODULAR EN 4MM | pza | 1 | 65 | 65 | [5 empty] | TOTAL |  |  |  | 11975.2121 |  |  | TOTAL |  |  |  | 10624.5256 | 36.1486
| PINTURA VINILICA EN MUROS EXTERIORES 2 | m2 | 36.27 | 7.26 | 263.3202 |  |  |  |  | IMPOSSIBLE
| PINTURA VINILICA EN MUROS INTERIORES | m2 | 86.05 | 6.08 | 523.184
| SALIDA PARA TOMACORRIENTES | pto | 5 | 69.19 | 345.95 | [8 empty] | Average 2009 |  | 8573.8719 | 2009
Roofs/Ceiling | [5 empty] | 6269.7301 | 21.3319 | 178.1679 | per m2 of ceiling |  |  |  | Considering 2.8% annual inflation |  |  | 8813.9403 | 2010
| CONCRETO EN VIGAS | m3 | 1.86 | 312.96 | 582.1056 | [10 empty] | 9060.7306 | 2011
| ENCOFRADO Y DESENCOFRADO EN VIGAS | m2 | 5.09 | 42.46 | 216.1214 | [10 empty] | 9314.431 | 2012
| ACERO ESTRUCTURAL PARA VIGAS | kg | 226.83 | 4.17 | 945.8811 | [10 empty] | 9575.2351 | 2013
| CONCRETO EN LOSAS ALIGARADAS | m3 | 1.98 | 301.01 | 595.9998 | [10 empty] | 9843.3417 | 2014
| ENCOFRADO Y DESENCOFRADO EN LOSAS ALIGERADSA | m2 | 30.93 | 30.51 | 943.6743 | [10 empty] | 10118.9553 | 2015
| ACERO ESTRUCTURAL PARA LOSAS ALIGERADAS | kg | 205.48 | 4.17 | 856.8516
| LADRILLO HUECO DE ARCILLA PARA TECHO ALIGERADO | und | 248 | 1.91 | 473.68
| CIELORRASOS | m2 | 35.19 | 27.34 | 962.0946
| PINTURA VINILICA EN CIELO RASO | m2 | 35.19 | 5.19 | 182.6361
| COBERTURA DE TECHO | m2 | 40.21 | 6.36 | 255.7356
| SALIDA DE TECHO | pto | 5 | 50.99 | 254.95
Floors (only finishings) | [5 empty] | 1146.748 | 3.9017 | 33.9777 | per m2 of finished floor
| PISOS DE CONCRETO COLOREADO FROTACHADO | m2 | 24.17 | 28.84 | 697.0628
| PISO DE LOSETA VENECIANA DE COLOR CLARO | m2 | 9.58 | 46.94 | 449.6852
Bathroom extras | [5 empty] | 1505.2404 | 5.1214 | 1505.2404 | Per bathroom
| PARED CERAMICO NACIONAL | m2 | 8.06 | 37.34 | 300.9604
| CONTRAZOCALO CEMENTO | ml | 7 | 8.14 | 56.98
| CERRADURA PTA.BAÑO | pza | 1 | 26.37 | 26.37
| INODORO TANQUE BAJO | pza | 1 | 265.83 | 265.83
| LAVATORIO DE PARED | pza | 1 | 137.53 | 137.53
| DUCHA CROMADA INCL.ACCESORIOS | und | 1 | 64.98 | 64.98
| SALIDAS DE PVC SAL PARA DESAGUE DE 4" | pto | 3 | 59.03 | 177.09
| SALIDAS DE PVC SAL PARA VENTILACION DE 2" | pto | 1 | 37.35 | 37.35
| TUBERIA DE PVC SAL 4" | m | 20 | 20.67 | 413.4
| REGISTRO DE BRONCE 4", PROVICION Y COLOCACIÓN | pza | 1 | 17.16 | 17.16
| SOMBRERO VENTILACION PVC DE 2" | pza | 1 | 7.59 | 7.59
Bathroom and kitchen shared | [5 empty] | 1480.265 | 5.0364 | 740.1325 | Per Bathroom
| SALIDAS DE PVC SAL PARA DESAGUE DE 2" | pto | 7 | 45.06 | 315.42
| TUBERIA DE PVC SAL 2" | m | 17 | 16.18 | 275.06
| SUMIDERO DE BRONCE 2", PROVISION Y COLOCACION | und | 3 | 18.68 | 56.04
| SALIDA DE AGUA FRIA CON TUBERIA DE PVC-SAP 1/2" | pto | 6 | 49.87 | 299.22
| RED DE DISTRIBUCION TUBERIA DE 1/2" PVC-SAP | m | 25.5 | 10.43 | 265.965
| VALVULAS DE COMPUERTA DE BRONCE DE 1/2" | pza | 4 | 67.14 | 268.56
|  |  | TOTAL |  |  | 29391.2856
|  |  | OFFICIAL UNITARY VALUES |  |  | 18997.6
|  |  | FACTOR |  |  | 1.5471