## Table 1
5.4.2.7 Presupuesto de Costo Directo de la Edificación de una Vivienda
Tabla 5.11: Presupuesto por partidas - Costo Directo de Edificación
| Cliente | XXX |  |  |  |  | Costo al |  | 2009-06-30
| Item | Descripción | Und. |  | Metrado |  | Precio S/. |  | Parcial S/.
| 1 | ESTRUCTURA | [6 empty] | 16833.77
| 1.01 | TRABAJOS COMPLEMENTARIOS | [6 empty] | 93.89
| 2001-01-01 | CASETA DE GUARDIANIA Y ALMACEN | GLB |  | 1 |  | 93.89 |  | 93.89
| 1.02 | OBRAS PROVISIONALES | [6 empty] | 142.45
| 2001-02-01 | LIMPIEZA DE TERRENO MANUAL | m2 |  | 48.52 |  | 1.79 |  | 86.85
| 2002-02-01 | TRAZO Y REPLANTEO | m2 |  | 38.75 |  | 0.88 |  | 34.1
| 2003-02-01 | TRAZO DE NIVELES Y REPLANTEO DURANTE EL PROCESO | m2 |  | 25.6 |  | 0.84 |  | 21.5
| 1.03 | MOVIMIENTO DE TIERRAS | [6 empty] | 1037.84
| 2001-03-01 | EXCAVACION DE ZANJAS PARA CIMIENTOS | m3 |  | 19.5 |  | 21.37 |  | 416.72
| 2002-03-01 | NIVELACION INTERIOR Y COMPACTACION | m2 |  | 54.32 |  | 2.72 |  | 147.75
| 2003-03-01 | RELLENO MANUAL CON MATERIAL DE PRESTAMO | m3 |  | 3.7 |  | 27.94 |  | 103.38
| 2004-03-01 | ELIMINACION MATERIAL EXCEDENTE | m3 |  | 18.98 |  | 4.99 |  | 94.71
| 2005-03-01 | RELLENO COMPACTADO EN LOTES CON MATERIAL PROPIO | m3 |  | 12.9 |  | 21.34 |  | 275.29
| 1.04 | OBRAS DE CONCRETO SIMPLE | [6 empty] | 3368.27
| 2001-04-01 | CIMIENTOS CORRIDOS | m3 |  | 12.65 |  | 148.75 |  | 1881.69
| 2002-04-01 | CONCRETO PARA SOBRECIMIENTOS | m3 |  | 1.34 |  | 202.31 |  | 271.1
| 2003-04-01 | ENCOFRADO Y DESENCOFRADO EN SOBRECINIENTOS | m2 |  | 17.85 |  | 23.14 |  | 413.05
| 2004-04-01 | CONCRETO EN FALSOPISO | m2 |  | 33.73 |  | 23.79 |  | 802.44
| 1.05 | OBRAS DE CONCRETO ARMADO | [6 empty] | 9619.57
| 2001-05-01 | SOBRECIMINETOS REFORZADOS | [6 empty] | 1152.34
| 01.05.01.01 | CONCRETO EN SOBRECIMIENTO REFORZADO | m3 |  | 1.67 |  | 213.96 |  | 357.31
| 01.05.01.02 | ENCOFRADO Y DESENCOFRADO EN SOBRECIMIENTO REFORZADO | m2 |  | 20.25 |  | 23.14 |  | 468.59
| 01.05.01.03 | ACERO ESTRUCTURAL PARA SOBRE CIMIENTO REFORZADO | kg |  | 79.62 |  | 4.1 |  | 326.44
| 2002-05-01 | COLUMNAS | [6 empty] | 3852.92
| 01.05.02.01 | CONCRETO EN COLUMNAS | m3 |  | 4.58 |  | 332.13 |  | 1521.16
| 01.05.02.02 | ENCOFRADO Y DESENCOFRADO EN COLUMNAS | m2 |  | 22.94 |  | 41.91 |  | 961.42
| 01.05.02.03 | ACERO ESTRUCTURAL PARA COLUMNAS | kg |  | 328.62 |  | 4.17 |  | 1370.35
| 2003-05-01 | VIGAS | [6 empty] | 1744.11
| 01.05.03.01 | CONCRETO EN VIGAS | m3 |  | 1.86 |  | 312.96 |  | 582.11
| 01.05.03.02 | ENCOFRADO Y DESENCOFRADO EN VIGAS | m2 |  | 5.09 |  | 42.46 |  | 216.12
| 01.05.03.03 | ACERO ESTRUCTURAL PARA VIGAS | kg |  | 226.83 |  | 4.17 |  | 945.88
| 2004-05-01 | LOSAS ALIGERADAS | [6 empty] | 2870.21
| 01.05.04.01 | CONCRETO EN LOSAS ALIGARADAS | m3 |  | 1.98 |  | 301.01 |  | 596
| 01.05.04.02 | ENCOFRADO Y DESENCOFRADO EN LOSAS ALIGERADSA | m2 |  | 30.93 |  | 30.51 |  | 943.67
| 01.05.04.03 | ACERO ESTRUCTURAL PARA LOSAS ALIGERADAS | kg |  | 205.48 |  | 4.17 |  | 856.85
| 01.05.04.04 | LADRILLO HUECO DE ARCILLA PARA TECHO ALIGERADO | und |  | 248 |  | 1.91 |  | 473.68
| 1.06 | MUROS | [6 empty] | 2571.74
| 2001-06-01 | MUROS DE LADRILLO KK DE SOGA | m2 |  | 66.66 |  | 38.58 |  | 2571.74
| 2 | ARQUITECTURA | [6 empty] | 7969.46
| 2.01 | REVOQUES ENLUCIDOS Y MOLDURAS | [6 empty] | 2439.19
| 2001-01-02 | TARRAJEO EN INTERIORES | m2 |  | 86.05 |  | 14.2 |  | 1221.91
| 2002-01-02 | TARRAJEO EN EXTERIORES | m2 |  | 36.27 |  | 14.17 |  | 513.95
| 2003-01-02 | VESTIDURA DE DERRAMES EN PUERTAS, VENTANAS Y VANOS | ML |  | 41.5 |  | 8.7 |  | 361.05
| Item | Descripción | Und. |  | Metrado |  | Precio S/. |  | Parcial S/.
| 2004-01-02 | TARRAJEO LAVADERO DE COCINA | m2 |  | 2.1 |  | 19.68 |  | 41.33
| 2005-01-02 | PARED CERAMICO NACIONAL | m2 |  | 8.06 |  | 37.34 |  | 300.96
| 2.02 | CIELORRASOS | [6 empty] | 962.09
| 2001-02-02 | CIELORRASOS | m2 |  | 35.19 |  | 27.34 |  | 962.09
| 2.03 | PISOS Y PAVIMENTOS | [6 empty] | 1208.93
| 2001-03-02 | PISOS DE CONCRETO COLOREADO FROTACHADO | m2 |  | 24.17 |  | 28.84 |  | 697.06
| 2002-03-02 | PISO DE LOSETA VENECIANA DE COLOR CLARO | m2 |  | 9.58 |  | 46.94 |  | 449.69
| 2003-03-02 | MAYOLICA LAVADERO COCINA | m2 |  | 1.42 |  | 43.79 |  | 62.18
| 2.04 | CONTRAZOCALOS | [6 empty] | 56.98
| 2001-04-02 | CONTRAZOCALO CEMENTO | ml |  | 7 |  | 8.14 |  | 56.98
| 2.05 | CARPINTERIA DE MADERA | [6 empty] | 1040
| 2001-05-02 | PUERTAS DE MADERA CON MARCO | 1 |  | 2 |  | 380 |  | 760
| 2002-05-02 | PUERTA CONTRAPLACADA CON MARCO | 1 |  | 1 |  | 280 |  | 280
| 2.06 | CERRAJERIA | [6 empty] | 136.97
| 2001-06-02 | BISAGRA ALUMINIZADA | pza |  | 9 |  | 4.46 |  | 40.14
| 2002-06-02 | CERRADURA PARA PUERTA PRINCIPAL PESADA | pza |  | 2 |  | 35.23 |  | 70.46
| 2003-06-02 | CERRADURA PTA.BAÑO | pza |  | 1 |  | 26.37 |  | 26.37
| 2.07 | VIDRIOS, CRISTALES Y SIMILARES | [6 empty] | 815
| 2001-07-02 | VIDRIO 2 DOBLE SISTEMA MODULAR EN 4MM | pza |  | 3 |  | 250 |  | 750
| 2002-07-02 | VIDRIO DOBLE SISTEMA MODULAR EN 4MM | pza |  | 1 |  | 65 |  | 65
| 2.08 | PINTURA | [6 empty] | 969.14
| 2001-08-02 | PINTURA VINILICA EN CIELO RASO | m2 |  | 35.19 |  | 5.19 |  | 182.64
| 2002-08-02 | PINTURA VINILICA EN MUROS EXTERIORES 2 | m2 |  | 36.27 |  | 7.26 |  | 263.32
| 2003-08-02 | PINTURA VINILICA EN MUROS INTERIORES | m2 |  | 86.05 |  | 6.08 |  | 523.18
| 2.09 | CUBIERTAS | [6 empty] | 255.74
| 2001-09-02 | COBERTURA DE TECHO | m2 |  | 40.21 |  | 6.36 |  | 255.74
| 2.1 | VARIOS | [6 empty] | 85.42
| 2001-10-02 | LIMPIEZA GENERAL DE OBRA | GLB |  | 1 |  | 85.42 |  | 85.42
| 3 | INSTALACIONES SANITARIAS | [6 empty] | 3177.87
| 3.01 | APARATOS Y ACCESORIOS SANITARIOS | [6 empty] | 629.54
| 2001-01-03 | INODORO TANQUE BAJO | pza |  | 1 |  | 265.83 |  | 265.83
| 2002-01-03 | LAVATORIO DE PARED | pza |  | 1 |  | 137.53 |  | 137.53
| 2003-01-03 | LAVADERO DE COCINA DE ACERO INOXIDABLE | pza |  | 1 |  | 161.2 |  | 161.2
| 2004-01-03 | DUCHA CROMADA INCL.ACCESORIOS | und |  | 1 |  | 64.98 |  | 64.98
| 3.02 | SISTEMA DE DESAGUE | [6 empty] | 1466.35
| 2001-02-03 | SALIDAS DE PVC SAL PARA DESAGUE DE 2" | pto |  | 7 |  | 45.06 |  | 315.42
| 2002-02-03 | SALIDAS DE PVC SAL PARA DESAGUE DE 4" | pto |  | 3 |  | 59.03 |  | 177.09
| 2003-02-03 | SALIDAS DE PVC SAL PARA VENTILACION DE 2" | pto |  | 1 |  | 37.35 |  | 37.35
| 2004-02-03 | SALIDAS DE PVC SAL PARA AGUAS PLUVIALES DE 3" | pto |  | 2 |  | 31.85 |  | 63.7
| 2005-02-03 | TUBERIA DE PVC SAL 4" | m |  | 20 |  | 20.67 |  | 413.4
| 2006-02-03 | TUBERIA DE PVC SAL 2" | m |  | 17 |  | 16.18 |  | 275.06
| 2007-02-03 | REGISTRO DE BRONCE 2", PROVISION Y COLOCACION | und |  | 1 |  | 17.01 |  | 17.01
| 2008-02-03 | REGISTRO DE BRONCE 4", PROVICION Y COLOCACIÓN | pza |  | 1 |  | 17.16 |  | 17.16
| 2009-02-03 | SUMIDERO DE BRONCE 2", PROVISION Y COLOCACION | und |  | 3 |  | 18.68 |  | 56.04
| 2010-02-03 | SOMBRERO VENTILACION PVC DE 2" | pza |  | 1 |  | 7.59 |  | 7.59
| 2011-02-03 | CAJA DE REG. ALB. 12" X 24" C/TAPA CONCRETO | pza |  | 1 |  | 86.53 |  | 86.53
| 3.03 | SISTEMA DE AGUA FRIA Y CONTRA INCENDIO | [6 empty] | 925.69
| 2001-03-03 | SALIDA DE AGUA FRIA CON TUBERIA DE PVC-SAP 1/2" | pto |  | 6 |  | 49.87 |  | 299.22
| Item | Descripción | Und. |  | Metrado | Precio S/. |  | Parcial S/.
| 2002-03-03 | RED DE DISTRIBUCION TUBERIA DE 1/2" PVC-SAP | m |  | 25.5 | 10.43 |  | 265.97
| 2003-03-03 | VALVULAS DE COMPUERTA DE BRONCE DE 1/2" | pza |  | 4 | 67.14 |  | 268.56
| 2004-03-03 | LLAVE DE RIEGO CON GRIFO DE 1/2" | pza |  | 2 | 45.97 |  | 91.94
| 3.04 | OTROS | [5 empty] | 156.29
| 2001-04-03 | PRUEBA HIDRAULICA TUBERIA INST/DOMICIL AGUA | ML |  | 26.35 | 3 |  | 79.05
| 2002-04-03 | MESA PARA LAVATORIO DE COCINA | und |  | 1 | 77.24 |  | 77.24
| 4 | INSTALACIONES ELECTRICAS | [5 empty] | 1410.19
| 4.01 | INSTALACIONES ELECTRICAS | [5 empty] | 909.79
| 2001-01-04 | SALIDA DE TECHO | pto |  | 5 | 50.99 |  | 254.95
| 2002-01-04 | SALIDA PARA TOMACORRIENTES | pto |  | 5 | 69.19 |  | 345.95
| 2003-01-04 | SALIDA PARA TOMACORRIENTE MIXTO | pto |  | 1 | 50.03 |  | 50.03
| 2004-01-04 | SALIDA DE FUERZA PARA COCINA | pto |  | 1 | 65.58 |  | 65.58
| 2005-01-04 | SALIDA PARA TELEFONO DIRECTO | pto |  | 1 | 62.91 |  | 62.91
| 2006-01-04 | SALIDA PARA ANTENA DE TELEVISION | pto |  | 1 | 52.7 |  | 52.7
| 2007-01-04 | SALIDA PARA TIMBRE TIPO GONG | pto |  | 1 | 77.67 |  | 77.67
| 4.02 | TABLEROS Y CUCHILLAS | [5 empty] | 109.58
| 2001-02-04 | TABLEROS DISTRIBUCION | und |  | 1 | 109.58 |  | 109.58
| 4.03 | CONEXION A RED EXTERNA | [5 empty] | 390.82
| 2001-03-04 | CONEXION A RED EXTERNA | und |  | 1 | 159.59 |  | 159.59
| 2002-03-04 | MURETE DE CONCRETO | und |  | 1 | 231.23 |  | 231.23
| COSTO DIRECTO ( NUEVOS SOLES ) | [6 empty] | 29391.29
FUENTE: Elaboración propia
| TOTAL AREA TECHADA (M2) PARA UNA VIVIENDA |  |  | 40
| COSTO DIRECTO POR M2 DE AREA TECHADA (NUEVOS SOLES) |  |  | 734.78
| TIPO DE CAMBIO PROMEDIO (JULIO 2009) S/. x US$ |  |  | 2.7
| COSTO DIRECTO POR M2 DE AREA TECHADA (US$) |  |  | 267.19